## 填写说明
本模板用于电池测试数据提交，请严格按照说明填写。

## 主信息表
实验ID | 样品编号 | 电池类型 | 标称容量(Ah) | 形态 | 生产批次 | 测试类别 | 测试类型 | 测试开始日期 | 测试设备型号 | 设备软件版本 | 数据文件名 | 文件格式 | 文件内容说明 | 是否有导出文件 | 导出文件名 | 测试条件编号 | 备注
20260617_LCO-M02_EIS_01 | LCO-M02 | LCO/石墨 | 3.2 | 软包 | Batch202608 | 动力性 | EIS | 2026-06-17 | Bio-Logic VSP | EC-Lab | LCO_EIS.csv | csv | 50%SOC下交流阻抗谱 | 否 |  | Cond-1

## 倍率阻抗条件表
条件编号 | 实验ID | 测试项目 | SOC状态(%) | 倍率序列(C) | 每个倍率持续时间(s) | 环境温度(℃) | EIS频率范围 | EIS扰动幅度(mV) | EIS每个频点采样数
Cond-1 | 20260617_LCO-M02_EIS_01 | EIS | 50 |  |  | 25 | 10mHz-100kHz | 5 | 10